## Sheet1
TEHNIČKA SPECIFIKACIJA I KARAKTERISTIKE RADA UREĐAJA GRIFFON GR-250
OPIS
1 | Naziv i opis uređaja | uređaj za sprječavanje nastanka biootpada
2 | Tip uređaja | samostojeći
3 | Dimenzije (širina x dubina x visina) | 1300 x 1000 x 1350 mm
4 | Masa uređaja | 398 kg
5 | Kapacitet obrade / dan | do 250 kg
6 | Metoda obrade | aerobna digestija
7 | Smanjivanje volumena otpada | 100%
8 | Vrijeme obrade | 24 h - kontinuirano
9 | Punjenje uređaja | odozgo
10 | Konstrukcija | čelik
11 | Oplata | nehrđajući čelik
12 | Napajanje | monofazno, 220/230V*50/60 Hz
13 | Instalirana snaga motora | 0,55 kW
14 | Potrošnja el. energije | max 0,55 kWh
15 | Inverterski rad | DA
16 | Način punjenja | kontinuirano
17 | Automatsko doziranje bio agensa | DA
18 | Sigurnosni mehanizam | da; spječavanje otvaranje vrata za vrijeme rada uređaja
19 | Upravljačko sučelje | digitalno, osjetljivo na dodir
20 | Spajanje na ventilaciju | DA
21 | Spajanje na bioplinski uređaj | DA
22 | Suglasnost | CE EU